## Folha 1
ISS008 | Ud |  | Sifão em linha.
Sifão em linha de PVC, cor cinzento, de 125 mm de diâmetro.
Unitário |  | Ud |  | Descrição | Rend. | Preço unitário | Importância
mt11var120d |  | Ud |  | Sifão em linha de PVC, cor cinzento, visitável, com união macho/fêmea, de 125 mm de diâmetro. | 1 | 55.64 | 55.64
mo008 |  | h |  | Oficial de 1ª canalizador. | 0.435 | 19.38 | 8.43
|  | % |  | Custos directos complementares | 2 | 64.07 | 1.28
Custo de manutenção decenal: 15,03€ nos primeiros 10 anos. | [5 empty] | Total: | 65.35