## Folha 1
ISS008 | Ud |  | Sifão em linha.
Sifão em linha de PVC, cor cinzento, de 160 mm de diâmetro.
Unitário |  | Ud |  | Descrição | Rend. | Preço unitário | Importância
mt11var120f |  | Ud |  | Sifão em linha de PVC, cor cinzento, visitável, com união macho/fêmea, de 160 mm de diâmetro. | 1 | 86.49 | 86.49
mo008 |  | h |  | Oficial de 1ª canalizador. | 0.489 | 19.38 | 9.48
|  | % |  | Custos directos complementares | 2 | 95.97 | 1.92
Custo de manutenção decenal: 22,51€ nos primeiros 10 anos. | [5 empty] | Total: | 97.89