## Folha 1
ISV300 | m | Conduta flexível de PVC/poliéster.
Conduta flexível de PVC/poliéster, de 125 mm de diâmetro, para instalação de ventilação.
Unitário |  | Ud | Descrição | Rend. | Preço unitário | Importância
mt20cfp420d |  | Ud | Material auxiliar para montagem e fixação das condutas flexíveis de PVC/poliéster, de 125 mm de diâmetro. | 1 | 0.3 | 0.3
mt20cfp020dc |  | m | Tubo flexível de PVC, poliéster e cabo de aço em espiral, de 125 mm de diâmetro, intervalo de temperatura de trabalho de -10 a 80°C, com o preço incrementado em 10% relativamente a acessórios e peças especiais. | 1 | 6.54 | 6.54
mo009 |  | h | Oficial de 1ª montador. | 0.109 | 16.61 | 1.81
mo075 |  | h | Ajudante de montador. | 0.055 | 15.62 | 0.86
|  | % | Meios auxiliares | 2 | 9.51 | 0.19
|  | % | Custos indirectos | 3 | 9.7 | 0.29
Custo de manutenção decenal: 1,40€ nos primeiros 10 anos. |  |  |  |  | Total: | 9.99