## Folha 1
IVG028 | m | Conduta de ventilação de secção oval.
Conduta oval de parede simples helicoidal de aço galvanizado, de 360x80 mm e 0,6 mm de espessura, fornecida em tramos de 3 m, para instalações de ventilação e climatização. Inclusive acessórios de montagem e elementos de fixação.
Unitário |  | Ud | Descrição | Rend. | Preço unitário | Importância
mt42coa100aa |  | m | Conduta oval de parede simples helicoidal de aço galvanizado, de 360x80 mm e 0,6 mm de espessura, fornecida em tramos de 3 m, para instalações de ventilação e climatização. | 1.05 | 39.62 | 41.6
mt42coa190a |  | Ud | Repercussão, por m, de material auxiliar para fixação de condutas ovais de ar de 360x80 mm em instalações de ventilação e climatização. | 1 | 4.9 | 4.9
mo013 |  | h | Oficial de 1ª montador de condutas de chapa metálica. | 0.054 | 23.31 | 1.26
mo084 |  | h | Ajudante de montador de condutas de chapa metálica. | 0.054 | 22.13 | 1.2
|  | % | Custos directos complementares | 2 | 48.96 | 0.98
Custo de manutenção decenal: 8,49€ nos primeiros 10 anos. |  |  |  |  | Total: | 49.94