## Folha 1
IVM023 | Ud |  | Grelha para interiores.
Grelha de alumínio anodizado, com lâminas horizontais fixas de alumínio extrudido, saída de ar perpendicular à grelha, cor natural, para conduta de admissão ou extracção, de 125 mm de diâmetro. Inclusive elementos de fixação.
Unitário |  | Ud |  | Descrição | Rend. | Preço unitário | Importância
mt42sva150a |  | Ud |  | Grelha de alumínio anodizado, com lâminas horizontais fixas de alumínio extrudido, saída de ar perpendicular à grelha, cor natural, para conduta de admissão ou extracção, de 125 mm de diâmetro, com elementos de fixação. | 1 | 83.66 | 83.66
mo011 |  | h |  | Oficial de 1ª montador. | 0.162 | 23.31 | 3.78
mo080 |  | h |  | Ajudante de montador. | 0.162 | 22.13 | 3.59
|  | % |  | Custos directos complementares | 2 | 91.03 | 1.82
Custo de manutenção decenal: 4,64€ nos primeiros 10 anos. | [5 empty] | Total: | 92.85