## Folha 1
IVM027 | Ud | Comporta antirretorno.
Comporta antirretorno, metálica, de 250 mm de diâmetro, para impedir a entrada de odores e correntes de ar e impedir fugas de aquecimento quando o extractor não funciona.
Unitário |  |  | Ud | Descrição | Rend. | Preço unitário | Importância
mt32exp030hh |  |  | Ud | Comporta antirretorno, metálica, de 250 mm de diâmetro. | 1 | 45.59 | 45.59
mo011 |  |  | h | Oficial de 1ª montador. | 0.27 | 23.31 | 6.29
mo080 |  |  | h | Ajudante de montador. | 0.27 | 22.13 | 5.98
|  |  | % | Custos directos complementares | 2 | 57.86 | 1.16
Custo de manutenção decenal: 2,95€ nos primeiros 10 anos. | [5 empty] | Total: | 59.02