## Folha 1
IVM060 | Ud |  | Chapéu.
Chapéu contra a chuva de chapa galvanizada, para conduta de saída de 315 mm de diâmetro exterior em cobertura inclinada de telha, acabamento liso, com rede de protecção contra a entrada de folhas e pássaros, rufo de chumbo e pescoço de ligação à conduta.
Unitário |  | Ud |  | Descrição | Rend. | Preço unitário | Importância
mt42svs270lf |  | Ud |  | Chapéu contra a chuva de chapa galvanizada, para conduta de saída de 315 mm de diâmetro exterior em cobertura inclinada de telha, acabamento liso, com rede de protecção contra a entrada de folhas e pássaros, rufo de chumbo e pescoço de ligação à conduta. | 1 | 275.96 | 275.96
mo020 |  | h |  | Oficial de 1ª construção. | 0.184 | 22.68 | 4.17
mo112 |  | h |  | Operário especializado construção. | 0.092 | 21.98 | 2.02
|  | % |  | Custos directos complementares | 2 | 282.15 | 5.64
Custo de manutenção decenal: 31,66€ nos primeiros 10 anos. | [5 empty] | Total: | 287.79