## Folha 1
IVM060 | Ud |  | Chapéu.
Chapéu contra a chuva de chapa galvanizada, para conduta de saída de 450 mm de diâmetro exterior em cobertura inclinada de ardósia, acabamento liso, com rede de protecção contra a entrada de folhas e pássaros, rufo de chumbo e pescoço de ligação à conduta.
Unitário |  | Ud |  | Descrição | Rend. | Preço unitário | Importância
mt42svs270qt |  | Ud |  | Chapéu contra a chuva de chapa galvanizada, para conduta de saída de 450 mm de diâmetro exterior em cobertura inclinada de ardósia, acabamento liso, com rede de protecção contra a entrada de folhas e pássaros, rufo de chumbo e pescoço de ligação à conduta. | 1 | 616.13 | 616.13
mo020 |  | h |  | Oficial de 1ª construção. | 0.227 | 22.68 | 5.15
mo112 |  | h |  | Operário especializado construção. | 0.113 | 21.98 | 2.48
|  | % |  | Custos directos complementares | 2 | 623.76 | 12.48
Custo de manutenção decenal: 69,99€ nos primeiros 10 anos. | [5 empty] | Total: | 636.24