## Folha 1
IVM023 | Ud |  | Grelha para interiores.
Grelha de plástico, com lâminas horizontais fixas, saída de ar perpendicular à grelha, cor branca RAL 9010, para conduta de admissão ou extracção, de 125 mm de diâmetro. Inclusive elementos de fixação.
Unitário |  | Ud |  | Descrição | Rend. | Preço unitário | Importância
mt42sva140a |  | Ud |  | Grelha de plástico, com lâminas horizontais fixas, saída de ar perpendicular à grelha, cor branca RAL 9010, para conduta de admissão ou extracção, de 125 mm de diâmetro, com elementos de fixação. | 1 | 17.29 | 17.29
mo011 |  | h |  | Oficial de 1ª montador. | 0.162 | 23.31 | 3.78
mo080 |  | h |  | Ajudante de montador. | 0.162 | 22.13 | 3.59
|  | % |  | Custos directos complementares | 2 | 24.66 | 0.49
Custo de manutenção decenal: 1,26€ nos primeiros 10 anos. | [5 empty] | Total: | 25.15