## Folha 1
IVM060 | Ud |  | Chapéu.
Chapéu contra a chuva de chapa galvanizada, para conduta de saída de 150 mm de diâmetro exterior em cobertura inclinada de telha, acabamento liso, com rede de protecção contra a entrada de folhas e pássaros, rufo de chumbo e pescoço de ligação à conduta.
Unitário |  | Ud |  | Descrição | Rend. | Preço unitário | Importância
mt42svs270db |  | Ud |  | Chapéu contra a chuva de chapa galvanizada, para conduta de saída de 150 mm de diâmetro exterior em cobertura inclinada de telha, acabamento liso, com rede de protecção contra a entrada de folhas e pássaros, rufo de chumbo e pescoço de ligação à conduta. | 1 | 73.8 | 73.8
mo020 |  | h |  | Oficial de 1ª construção. | 0.167 | 18.85 | 3.15
mo112 |  | h |  | Operário especializado construção. | 0.084 | 18.27 | 1.53
|  | % |  | Custos directos complementares | 2 | 78.48 | 1.57
Custo de manutenção decenal: 8,81€ nos primeiros 10 anos. | [5 empty] | Total: | 80.05