## Folha 1
IVM060 | Ud |  | Chapéu.
Chapéu contra a chuva de chapa galvanizada, para conduta de saída de 200 mm de diâmetro exterior em cobertura inclinada de ardósia, acabamento liso, com rede de protecção contra a entrada de folhas e pássaros, rufo de chumbo e pescoço de ligação à conduta.
Unitário |  | Ud |  | Descrição | Rend. | Preço unitário | Importância
mt42svs270go |  | Ud |  | Chapéu contra a chuva de chapa galvanizada, para conduta de saída de 200 mm de diâmetro exterior em cobertura inclinada de ardósia, acabamento liso, com rede de protecção contra a entrada de folhas e pássaros, rufo de chumbo e pescoço de ligação à conduta. | 1 | 143.82 | 143.82
mo020 |  | h |  | Oficial de 1ª construção. | 0.173 | 18.85 | 3.26
mo112 |  | h |  | Operário especializado construção. | 0.086 | 18.27 | 1.57
|  | % |  | Custos directos complementares | 2 | 148.65 | 2.97
Custo de manutenção decenal: 16,68€ nos primeiros 10 anos. | [5 empty] | Total: | 151.62