## Folha 1
IVM060 | Ud |  | Chapéu.
Chapéu contra a chuva de chapa galvanizada, para conduta de saída de 500 mm de diâmetro exterior em cobertura inclinada de ardósia, acabamento liso, com rede de protecção contra a entrada de folhas e pássaros, rufo de chumbo e pescoço de ligação à conduta.
Unitário |  | Ud |  | Descrição | Rend. | Preço unitário | Importância
mt42svs270su |  | Ud |  | Chapéu contra a chuva de chapa galvanizada, para conduta de saída de 500 mm de diâmetro exterior em cobertura inclinada de ardósia, acabamento liso, com rede de protecção contra a entrada de folhas e pássaros, rufo de chumbo e pescoço de ligação à conduta. | 1 | 530.28 | 530.28
mo020 |  | h |  | Oficial de 1ª construção. | 0.248 | 18.85 | 4.67
mo112 |  | h |  | Operário especializado construção. | 0.124 | 18.27 | 2.27
|  | % |  | Custos directos complementares | 2 | 537.22 | 10.74
Custo de manutenção decenal: 60,28€ nos primeiros 10 anos. | [5 empty] | Total: | 547.96