## Folha 1
IVN030 | Ud |  | Extractor de chaminé para ventilação natural.
Extractor eólico, de alumínio (Dureza H-24) resistente à corrosão, de 250 mm de diâmetro nominal de entrada, de 440 mm de diâmetro e 420 mm de altura, resistência ao vento até 120 km/h, composto por chapéu giratório de alumínio, estrutura de aço galvanizado, rolamentos de aço inoxidável e mola amortecedora de aço inoxidável, com sistema de fixação de componentes com rebites de alumínio, para ventilação natural. Inclusive elementos de fixação.
Unitário |  | Ud |  | Descrição | Rend. | Preço unitário | Importância
mt42ecc010a |  | Ud |  | Extractor eólico, de alumínio (Dureza H-24) resistente à corrosão, de 250 mm de diâmetro nominal de entrada, de 440 mm de diâmetro e 420 mm de altura, resistência ao vento até 120 km/h, composto por chapéu giratório de alumínio, estrutura de aço galvanizado, rolamentos de aço inoxidável e mola amortecedora de aço inoxidável, com sistema de fixação de componentes com rebites de alumínio, com elementos de fixação. | 1 | 208.55 | 208.55
mo020 |  | h |  | Oficial de 1ª construção. | 0.178 | 22.68 | 4.04
mo112 |  | h |  | Operário especializado construção. | 0.089 | 21.98 | 1.96
|  | % |  | Custos directos complementares | 2 | 214.55 | 4.29
Custo de manutenção decenal: 24,07€ nos primeiros 10 anos. | [5 empty] | Total: | 218.84