## Folha 1
IVV300 | m | Conduta flexível de PVC/poliéster.
Conduta de ventilação, formada por tubo flexível de PVC, poliéster e cabo de aço em espiral, de 125 mm de diâmetro. Inclusive material auxiliar para montagem e fixação, acessórios e peças especiais.
Unitário |  | Ud | Descrição | Rend. | Preço unitário | Importância
mt42sfp420d |  | Ud | Material auxiliar para montagem e fixação das condutas flexíveis de PVC/poliéster, de 125 mm de diâmetro. | 1 | 0.5 | 0.5
mt42sfp020dc |  | m | Tubo flexível de PVC, poliéster e cabo de aço em espiral, de 125 mm de diâmetro, com o preço incrementado em 10% relativamente a acessórios e peças especiais. | 1 | 11.11 | 11.11
mo011 |  | h | Oficial de 1ª montador. | 0.106 | 23.31 | 2.47
mo080 |  | h | Ajudante de montador. | 0.053 | 22.13 | 1.17
|  | % | Custos directos complementares | 2 | 15.25 | 0.31
Custo de manutenção decenal: 1,63€ nos primeiros 10 anos. |  |  |  |  | Total: | 15.56