## Folha 1
LPM020 | Ud | Caixilho metálico para porta de correr de madeira.
Caixilho metálico de chapa ondulada, preparado para alojar a folha de uma porta de correr simples, de madeira, de 60x200 cm e 4 cm de espessura máxima de folha, com malha metálica, de maior altura e largura que o caixilho, para o reforço do encontro entre o caixilho e a parede, fixada ao caixilho com clipes; colocação em parede de alvenaria para revestir com argamassa ou com gesso, de 9 cm de espessura total, incluindo a alvenaria e o revestimento.
Unitário |  | Ud | Descrição | Rend. | Preço unitário | Importância
mt22amy010aaa |  | Ud | Caixilho metálico de chapa ondulada, preparado para alojar a folha de uma porta de correr simples, de madeira, de 60x200 cm e 4 cm de espessura máxima de folha, com malha metálica, de maior altura e largura que o caixilho, para o reforço do encontro entre o caixilho e a parede e clipes para fixação ao caixilho; para colocar em parede de alvenaria para revestir com argamassa ou com gesso, de 9 cm de espessura total, incluindo a alvenaria e o revestimento; com calha superior, guia inferior e acessórios. | 1 | 192.06 | 192.06
mo020 |  | h | Oficial de 1ª construção. | 1.195 | 22.68 | 27.1
mo077 |  | h | Ajudante de construção. | 1.195 | 22.13 | 26.45
|  | % | Custos directos complementares | 2 | 245.61 | 4.91
Custo de manutenção decenal: 5,01€ nos primeiros 10 anos. |  |  |  |  | Total: | 250.52