## Folha 1
LPR015 | Ud |  | Painel fixo corta-fogo de aço galvanizado.
Painel lateral fixo corta-fogo de aço galvanizado homologado, EI2 30, de uma folha, 800x2050 mm, acabamento galvanizado com tratamento anti-manchas.
Unitário |  | Ud | Descrição | Rend. | Preço unitário | Importância
mt26fca010abm |  | Ud | Painel fixo corta-fogo homologado, EI2 30, segundo EN 1634-1, de uma folha de 63 mm de espessura, largura entre 520 e 800 mm e altura entre 1001 e 2050 mm, acabamento galvanizado com tratamento anti-manchas, formado por duas chapas de aço galvanizado de 0,8 mm de espessura, dobradas, ensambladas e montadas, com câmara intermédia de lã de rocha de alta densidade e placas de gesso cartonado, sobre aro de aço galvanizado de 1,5 mm de espessura e ganchos de ancoragem à obra. | 1 | 267.05 | 267.05
mo020 |  | h | Oficial de 1ª construção. | 0.208 | 16.85 | 3.5
mo077 |  | h | Ajudante de construção. | 0.208 | 16.45 | 3.42
|  | % | Custos directos complementares | 2 | 273.97 | 5.48
Custo de manutenção decenal: 30,74€ nos primeiros 10 anos. |  |  |  |  | Total: | 279.45