## Folha 1
LSE010 | Ud | Estore enrolável de tecido ignífugo perfurado.
Estore enrolável, de 1000 mm de largura e 1200 mm de altura, com tecido ignífugo perfurado, de fibra de vidro sem PVC nem halogéneos, com a face exterior de cor cinzento escuro e a face interior de cor cinzento escuro, accionamento manual com corrente de PVC para manobra de recolha, no lado direito; fixado na parede com ancoragens mecânicas. Inclusive ferragens e acessórios.
Unitário |  |  | Ud | Descrição | Rend. | Preço unitário | Importância
mt44stm010abaay |  |  | Ud | Estore enrolável, de 1000 mm de largura e 1200 mm de altura, com tecido ignífugo perfurado, de fibra de vidro sem PVC nem halogéneos, com a face exterior de cor cinzento escuro e a face interior de cor cinzento escuro, inclusive ancoragens mecânicas para fixação ao suporte. | 1 | 127.07 | 127.07
mt44stm020a |  |  | Ud | Kit para o accionamento de estore enrolável, com corrente de PVC para manobra de recolha, no lado direito. | 1 | 9.7 | 9.7
mo011 |  |  | h | Oficial de 1ª montador. | 0.584 | 23.31 | 13.61
mo080 |  |  | h | Ajudante de montador. | 0.876 | 22.13 | 19.39
|  |  | % | Custos directos complementares | 2 | 169.77 | 3.4
Custo de manutenção decenal: 71,52€ nos primeiros 10 anos. | [5 empty] | Total: | 173.17