## Folha 1
LSP020 | m |  | Caixa de estore.
Caixa de estore, de painel de folheado de madeira de tola para envernizar.
Unitário |  | Ud |  | Descrição | Rend. | Preço unitário | Importância
mt22cca010k |  | m |  | Caixa de estore interior, de painel folheado de madeira de tola, para envernizar, de 11 mm de espessura e 30 a 50 cm de altura, inclusive tampa amovível com dobradiças de piano. | 1.05 | 31.43 | 33
mo017 |  | h |  | Oficial de 1ª carpinteiro. | 0.399 | 17.16 | 6.85
mo058 |  | h |  | Ajudante de carpinteiro. | 0.285 | 16.57 | 4.72
|  | % |  | Meios auxiliares | 2 | 44.57 | 0.89
|  | % |  | Custos indirectos | 3 | 45.46 | 1.36
Custo de manutenção decenal: 10,30€ nos primeiros 10 anos. | [5 empty] | Total: | 46.82