## Folha 1
LSP020 | m |  | Caixa de estore.
Caixa de estore, de painel de folheado de madeira de carvalho para envernizar.
Unitário |  | Ud |  | Descrição | Rend. | Preço unitário | Importância
mt22cca010f |  | m |  | Caixa de estore interior, de painel folheado de madeira de carvalho, para envernizar, de 11 mm de espessura e 30 a 50 cm de altura, inclusive tampa amovível com dobradiças de piano. | 1.05 | 36.31 | 38.13
mo017 |  | h |  | Oficial de 1ª carpinteiro. | 0.399 | 17.16 | 6.85
mo058 |  | h |  | Ajudante de carpinteiro. | 0.285 | 16.57 | 4.72
|  | % |  | Meios auxiliares | 2 | 49.7 | 0.99
|  | % |  | Custos indirectos | 3 | 50.69 | 1.52
Custo de manutenção decenal: 11,49€ nos primeiros 10 anos. | [5 empty] | Total: | 52.21