## Folha 1
NAC015 |  | m² |  | Isolamento interior de condutas metálicas.
Isolamento termo-acústico interior para conduta metálica rectangular de climatização, realizado com lâmina de espuma de polietileno reticulado de célula fechada, de 10 mm de espessura.
Unitário | Ud |  | Descrição |  | Rend. | Preço unitário | Importância
mt42cot010g | m² |  | Lâmina de espuma de polietileno reticulado de célula fechada, de 10 mm de espessura,resistência térmica 0,256 m²°C/W, condutibilidade térmica 0,039 W/(m°C), para o isolamento de condutas de ar em climatização, Euroclasse Bs1 d0 de reacção ao fogo, inclusive p/p de adesivo de fixação. |  | 1.1 | 3.54 | 3.89
mo053 | h |  | Oficial de 1ª montador de isolamentos. |  | 0.178 | 17.41 | 3.1
mo099 | h |  | Ajudante de montador de isolamentos. |  | 0.178 | 16.45 | 2.93
| % |  | Meios auxiliares |  | 2 | 9.92 | 0.2
| % |  | Custos indirectos |  | 3 | 10.12 | 0.3
Custo de manutenção decenal: 0,52€ nos primeiros 10 anos. | [5 empty] | Total: | 10.42