## Folha 1
NAH020 | Ud |  | Kit para isolamento térmico de recuperador de calor ou chaminé de fogão de sala, sistema "ROCKWOOL".
Isolamento térmico e protecção preventiva frente ao fogo de recuperadores de calor e chaminés de fogões de sala, formado por kit para o isolamento térmico de recuperador de calor ou chaminé de fogão de sala de 100x60x75 cm, modelo Kit Chimenea "ROCKWOOL", sem incluir conduta, alvenarias nem revestimentos.
Unitário |  | Ud | Descrição | Rend. | Preço unitário | Importância
mt16lrw140 |  | Ud | Kit para o isolamento térmico de recuperador de calor ou chaminé de fogão de sala de 100x60x75 cm, composto por 8 placas de gesso laminado, com resistência ao fogo EI 30, 10 painéis de lã de rocha Firerock "ROCKWOOL, 7 canais verticais dobrados, 6 canais horizontais, 2 grelhas laterais, 1 cartucho de silicone acrílico, 1 saco de pasta para juntas de placa de gesso, 1 rolo de fita para esquinas para placas de gesso, 1 rolo de fita adesiva de alumínio, 1 rolo de venda para colocar na união de placas de gesso, 10 chapas de aço, 40 buchas e 50 parafusos para fixação da placa à parede, e 30 parafusos rosca-chapa. | 1 | 395.49 | 395.49
mo054 |  | h | Oficial de 1ª montador de isolamentos. | 6.429 | 17.77 | 114.24
mo101 |  | h | Ajudante de montador de isolamentos. | 6.429 | 16.81 | 108.07
|  | % | Custos directos complementares | 2 | 617.8 | 12.36
Custo de manutenção decenal: 12,60€ nos primeiros 10 anos. |  |  |  |  | Total: | 630.16