## Folha 1
NAM020 |  |  | m² | Isolamento directo sob pavimentos de madeira e laminados com lâminas de polietileno.
Isolamento acústico formado por lâmina de espuma de polietileno de alta densidade de 3 mm de espessura, colocado sobre camada de nivelação ou pavimento existente e preparado para receber directamente o pavimento de madeira ou laminado (não incluído neste preço), que actua ainda como barreira anti-humidade e camada separadora.
Unitário | Ud | Descrição |  |  | Rend. | Preço unitário | Importância
mt17poa011a | m² | Lâmina de espuma de polietileno de alta densidade de 3 mm de espessura. |  |  | 1.1 | 0.49 | 0.54
mt16aaa030 | m | Fita autocolante para vedação de juntas. |  |  | 0.4 | 0.3 | 0.12
mo054 | h | Oficial de 1ª montador de isolamentos. |  |  | 0.109 | 17.41 | 1.9
mo101 | h | Ajudante de montador de isolamentos. |  |  | 0.109 | 16.45 | 1.79
| % | Meios auxiliares |  |  | 2 | 4.35 | 0.09
| % | Custos indirectos |  |  | 3 | 4.44 | 0.13
[6 empty] | Total: | 4.57