## Folha 1
NAR010 | m² |  | Isolamento térmico em coberturas inclinadas sobre espaço não habitável, por sopragem desde o interior.
Isolamento térmico em coberturas inclinadas sobre espaço não habitável de 60 mm de espessura média, por sopragem, desde o interior, de nódulos de lã de vidro, não aptos como suporte nutritivo para o desenvolvimento de fungos nem bactérias, densidade 50 kg/m³ e condutibilidade térmica 0,035 W/(m°C), sobre a superfície suporte.
Unitário |  | Ud |  | Descrição | Rend. | Preço unitário | Importância
mt16lvi100m |  | kg |  | Nódulos de lã de vidro não aptos como suporte nutritivo para o desenvolvimento de fungos nem bactérias, densidade 50 kg/m³ e condutibilidade térmica 0,035 W/(m°C), Euroclasse A1 de reacção ao fogo, capacidade de absorção de água a curto prazo <=1 kg/m², calor específico 800 J/kgK e factor de resistência à difusão do vapor de água 1; segundo EN 14064-1, para enchimento de câmaras por insuflação. | 2.975 | 2.1 | 6.25
mq08mpa020 |  | h |  | Maquinaria para espalhamento de isolamento em nódulos. | 0.103 | 13 | 1.34
mo030 |  | h |  | Oficial de 1ª aplicador de produtos isolantes. | 0.143 | 18.48 | 2.64
mo068 |  | h |  | Ajudante de aplicador de produtos isolantes. | 0.143 | 17.97 | 2.57
|  | % |  | Custos directos complementares | 2 | 12.8 | 0.26
Custo de manutenção decenal: 0,26€ nos primeiros 10 anos. | [5 empty] | Total: | 13.06