## Folha 1
NAS031 |  |  | m² | Soco para sistema "BAUMIT" de isolamento exterior de fachadas.
Soco para sistema "BAUMIT" de isolamento térmico pelo exterior de fachadas, com o sistema integral "BAUMIT", formado por painel rígido de poliestireno extrudido, de superfície lisa e bordo lateral recto, XPS "BAUMIT", de 40 mm de espessura, fixado ao suporte através adesivo mineral em pó StarContact "BAUMIT" e fixações mecânicas com bucha de expansão e prego de polipropileno Espiga de Percusión NKT U "BAUMIT", camada de regularização de adesivo mineral em pó StarContact "BAUMIT", composto por cimento, ligantes orgânicos, inertes e aditivos, armada com malha de fibra de vidro anti-álcalis, Star Tex "BAUMIT", de 4x4 mm de vão, de 145 g/m² de massa superficial e 0,5 mm de espessura, primário, UniPrimer "BAUMIT", incolor, impermeável à água da chuva e permeável ao vapor de água, para receber o revestimento hidrófugo, NanoporTop "BAUMIT", de cor branca, acabamento Fine 1,0.
Unitário | Ud | Descrição |  |  |  | Rend. | Preço unitário |  | Importância
mt28bau010a | kg | Adesivo mineral em pó StarContact "BAUMIT", composto por cimento, ligantes orgânicos, inertes e aditivos, para aderir e reforçar os painéis isolantes, e como camada base, prévia amassadura com água. |  |  |  | 10 | 0.78 |  | 7.8
mt16bax010a | m² | Painel rígido de poliestireno extrudido, de superfície lisa e bordo lateral recto, XPS "BAUMIT", de 40 mm de espessura, resistência térmica 1,14 m²°C/W, condutibilidade térmica 0,035 W/(m°C), densidade 30 kg/m³, Euroclasse E de reacção ao fogo, com código de designação. |  |  |  | 1.05 | 8.64 |  | 9.07
mt16bau110aa | Ud | Bucha de expansão de fibra de vidro reforçada com poliamida, Espiga de Percusión NTK U 90 "BAUMIT", de 90 mm de comprimento, com aro de estanquidade e prego de polipropileno para fixação de placas isolantes. |  |  |  | 6 | 0.26 |  | 1.56
mt28bau130 | m | Perfil de canto Flexibel "BAUMIT", de PVC flexível, com malha incorporada de 12,5 cm de largura a cada lado do perfil. |  |  |  | 0.4 | 1.25 |  | 0.5
mt28bau100a | m² | Malha de fibra de vidro anti-álcalis, Star Tex "BAUMIT", de 4x4 mm de vão, de 145 g/m² de massa superficial e 0,5 mm de espessura, com 200 kp/cm² de resistência à tracção, para armar argamassas. |  |  |  | 1.1 | 1.23 |  | 1.35
mt28bau110a | kg | Primário, UniPrimer "BAUMIT", incolor, impermeável à água da chuva e permeável ao vapor de água, composto por ligantes orgânicos, aditivos com conteúdo em silicone e substâncias minerais de enchimento em dispersão aquosa; aplicável com broxa, rolo ou pistola. |  |  |  | 0.25 | 2.97 |  | 0.74
mt28bau070a | kg | Revestimento hidrófugo, NanoporTop "BAUMIT", de cor branca, acabamento Fine 1,0, composto por ligantes orgânicos, substâncias minerais de enchimento, silicatos, pigmentos brancos e de cor, microfibras, aditivos e água, com efeito anti-fúngico, impermeável à água da chuva e permeável ao vapor de água, aplicável com pistola ou palustra metálica ou de madeira. |  |  |  | 2 | 3.35 |  | 6.7
mt28bau125a | m | Fita de vedação e auto-adesiva FugendichtBand "BAUMIT", de espuma de poliuretano, impermeável à água da chuva, para junta de 2 a 6 mm de largura. |  |  |  | 0.5 | 1.18 |  | 0.59
mt28bau140 | Ud | Acessórios para sistema de isolamento térmico pelo exterior "BAUMIT". |  |  |  | 0.1 | 10 |  | 1
mo054 | h | Oficial de 1ª montador de isolamentos. |  |  |  | 0.109 | 17.41 |  | 1.9
mo101 | h | Ajudante de montador de isolamentos. |  |  |  | 0.109 | 16.45 |  | 1.79
mo039 | h | Oficial de 1ª rebocador. |  |  |  | 0.765 | 16.85 |  | 12.89
mo079 | h | Ajudante de rebocador. |  |  |  | 0.765 | 16.45 |  | 12.58
| % | Meios auxiliares |  |  |  | 2 | 58.47 |  | 1.17
| % | Custos indirectos |  |  |  | 3 | 59.64 |  | 1.79
Custo de manutenção decenal: 3,07€ nos primeiros 10 anos. | [6 empty] | Total: |  | 61.43
Referência e título da norma |  |  |  |  | Aplicabilidade (1) |  |  | Obrigatoriedade (2) |  | Sistema (3)
EN 13163:2012 |  |  |  |  | 192013 |  |  | 192013
Produtos de isolamento térmico para aplicação em edifícios - Produtos manufaturados em poliestireno expandido (EPS) - Especificação Especificação
(1) Data de entrada em aplicação da norma harmonizada e início do período de coexistência
(2) Data final do período de coexistência / entrada em vigor da marcação CE
(3) Sistema de avaliação e verificação da regularidade do desempenho