## Folha 1
NAS035 |  |  | m² | Reforço de soco para sistema "BAUMIT" de isolamento exterior de fachadas.
Camada adicional de reforço de soco para o sistema integral OpenSystem "BAUMIT", seguindo as especificações incluídas no DITE 09/0256, através da aplicação de uma camada de argamassa de 3 mm de espessura mínima, realizada com adesivo mineral em pó KlebeSpachtel W (OpenContact) "BAUMIT", composto por cimento branco, ligantes orgânicos, inertes e aditivos, armada com malha de fibra de vidro anti-álcalis, Star Tex "BAUMIT", de 4x4 mm de vão, de 145 g/m² de massa superficial e 0,5 mm de espessura.
Unitário | Ud | Descrição |  |  | Rend. | Preço unitário | Importância
mt28bau060a | kg | Adesivo mineral em pó KlebeSpachtel W (OpenContact) "BAUMIT", composto por cimento branco, ligantes orgânicos, inertes e aditivos, para aderir e reforçar os painéis isolantes, e como camada base, prévia amassadura com água. |  |  | 4 | 0.9 | 3.6
mt28bau100a | m² | Malha de fibra de vidro anti-álcalis, Star Tex "BAUMIT", de 4x4 mm de vão, de 145 g/m² de massa superficial e 0,5 mm de espessura, com 200 kp/cm² de resistência à tracção, para armar argamassas. |  |  | 1.1 | 1.23 | 1.35
mo039 | h | Oficial de 1ª rebocador. |  |  | 0.109 | 16.85 | 1.84
mo079 | h | Ajudante de rebocador. |  |  | 0.109 | 16.45 | 1.79
| % | Meios auxiliares |  |  | 2 | 8.58 | 0.17
| % | Custos indirectos |  |  | 3 | 8.75 | 0.26
Custo de manutenção decenal: 0,45€ nos primeiros 10 anos. | [5 empty] | Total: | 9.01