## Folha 1
NAS040 |  |  | m² | Sistema ETICS REDArt "ROCKWOOL" de isolamento exterior de fachadas.
Isolamento térmico pelo exterior de fachadas, com o sistema REDArt "ROCKWOOL", com DITE 13/0959, formado por painel rígido de lã de rocha vulcânica de dupla densidade (150 kg/m³ na camada superior e 80 kg/m³ na camada inferior), não revestido, Rocksate Duo "ROCKWOOL", de 50 mm de espessura, segundo EN 13162, resistência térmica 1,35 m²°C/W, condutibilidade térmica 0,036 W/(m°C), fixado ao suporte através argamassa REDArt Adhesivo "ROCKWOOL", composta por cimento em pó e polímeros sintéticos e fixações mecânicas com bucha de expansão com prego, Ejotherm NTK U "ROCKWOOL", camada de regularização de argamassa polimérica REDArt Capa Base "ROCKWOOL", armada com malha de fibra de vidro anti-álcalis, REDArt Malla Estándar "ROCKWOOL", de 3,5x3,8 mm de vão, de 160 g/m² de massa superficial, primário, REDArt Imprimación Silicato "ROCKWOOL", gama standard de cores, revestimento, REDArt Acabado Silicato "ROCKWOOL", acabamento grosso, gama standard de cores.
Unitário | Ud | Descrição |  |  |  | Rend. | Preço unitário |  | Importância
mt28mop080e | m | Perfil de arranque de alumínio, de 50 mm de largura. |  |  |  | 0.17 | 9.8 |  | 1.67
mt28mao010a | kg | Argamassa REDArt Adhesivo "ROCKWOOL", composta por cimento em pó e polímeros sintéticos, para aderir os painéis isolantes. |  |  |  | 4 | 0.82 |  | 3.28
mt16lrw015ae | m² | Painel rígido de lã de rocha vulcânica de dupla densidade (150 kg/m³ na camada superior e 80 kg/m³ na camada inferior), não revestido, Rocksate Duo "ROCKWOOL", de 50 mm de espessura, segundo EN 13162, resistência térmica 1,35 m²°C/W, condutibilidade térmica 0,036 W/(m°C), Euroclasse A1 de reacção ao fogo, de aplicação como isolante térmico e acústico em sistemas compostos de isolamento pelo exterior de fachadas. |  |  |  | 1.05 | 12.14 |  | 12.75
mt28mao090b | Ud | Bucha de expansão, Ejotherm NTK U 110 "ROCKWOOL", de 110 mm de comprimento, com aro de estanquidade e prego para fixação de placas isolantes. |  |  |  | 8 | 0.24 |  | 1.92
mt16aaa030 | m | Fita autocolante para vedação de juntas. |  |  |  | 0.44 | 0.3 |  | 0.13
mt28mao020a | kg | Argamassa polimérica REDArt Capa Base "ROCKWOOL", para camada de reforço ou para aderir os painéis isolantes. |  |  |  | 6 | 0.93 |  | 5.58
mt28mop070d | m | Perfil de canto de PVC com malha. |  |  |  | 0.3 | 3.1 |  | 0.93
mt28mao070a | m² | Malha de fibra de vidro anti-álcalis, REDArt Malla Estándar "ROCKWOOL", de 3,5x3,8 mm de vão, de 160 g/m² de massa superficial, para armar argamassas. |  |  |  | 1.1 | 1.4 |  | 1.54
mt28mao030a | kg | Primário, REDArt Imprimación Silicato "ROCKWOOL", gama standard de cores, composto por silicato de potássio, resinas acrílicas em dispersão aquosa e pigmentos minerais; aplicável com rolo, máquina de projectar ou escova. |  |  |  | 0.35 | 3.86 |  | 1.35
mt28mao050a | kg | Revestimento, REDArt Acabado Silicato "ROCKWOOL", acabamento grosso, gama standard de cores, composto por silicato de potássio, resinas acrílicas em dispersão aquosa e pigmentos minerais; aplicável com palustra. |  |  |  | 0.32 | 3.19 |  | 1.02
mo054 | h | Oficial de 1ª montador de isolamentos. |  |  |  | 0.109 | 17.41 |  | 1.9
mo101 | h | Ajudante de montador de isolamentos. |  |  |  | 0.109 | 16.45 |  | 1.79
mo039 | h | Oficial de 1ª rebocador. |  |  |  | 0.656 | 16.85 |  | 11.05
mo079 | h | Ajudante de rebocador. |  |  |  | 0.656 | 16.45 |  | 10.79
| % | Meios auxiliares |  |  |  | 2 | 55.7 |  | 1.11
| % | Custos indirectos |  |  |  | 3 | 56.81 |  | 1.7
Custo de manutenção decenal: 2,93€ nos primeiros 10 anos. | [6 empty] | Total: |  | 58.51
Referência e título da norma |  |  |  |  | Aplicabilidade (1) |  |  | Obrigatoriedade (2) |  | Sistema (3)
EN 13162:2012 |  |  |  |  | 192013 |  |  | 192013
Produtos de isolamento térmico para aplicação em edifícios - Produtos manufaturados de lã mineral (MW) - Especificação Especificação
(1) Data de entrada em aplicação da norma harmonizada e início do período de coexistência
(2) Data final do período de coexistência / entrada em vigor da marcação CE
(3) Sistema de avaliação e verificação da regularidade do desempenho