## Folha 1
NIF050 | m² |  | Impermeabilização de fachada de tijolo cerâmico face à vista, pedra natural, betão ou argamassa, através de revestimento elástico.
Impermeabilização de fachada de tijolo cerâmico face à vista, pedra natural, betão ou argamassa, realizada através de revestimento elástico impermeabilizante, à base de siloxanos e dissolventes orgânicos, aplicado em duas demãos com trincha ou rolo.
Unitário |  | Ud |  | Descrição | Rend. | Preço unitário | Importância
mt28rco030 |  | kg |  | Revestimento elástico impermeabilizante, à base de siloxanos e dissolventes orgânicos, incolor, para aplicar sobre superfícies verticais realizadas com materiais absorventes, expostas à chuva. | 1 | 5.96 | 5.96
mo032 |  | h |  | Oficial de 1ª aplicador de produtos impermeabilizantes. | 0.112 | 17.19 | 1.93
mo070 |  | h |  | Ajudante de aplicador de produtos impermeabilizantes. | 0.112 | 16.81 | 1.88
|  | % |  | Custos directos complementares | 2 | 9.77 | 0.2
Custo de manutenção decenal: 1,40€ nos primeiros 10 anos. | [5 empty] | Total: | 9.97