## Folha 1
QAF032 | Ud |  | Encontro de cobertura plana acessível, não ventilada com sumidouro. Impermeabilização com lâminas de PVC.
Encontro de cobertura plana acessível, não ventilada, com pavimento fixo, tipo invertida com sumidouro de saída horizontal, de PVC, de 65x100x425 mm, com curva para tubo de queda de 100 mm de diâmetro, fixado com soldadura termoplástica à tela impermeabilizante de PVC. O preço não inclui a tela impermeabilizante de PVC.
Unitário |  | Ud |  | Descrição | Rend. | Preço unitário | Importância
mt15dan110b |  | Ud |  | Sumidouro de saída horizontal, de PVC, de 65x100x425 mm, com curva para tubo de queda de 100 mm de diâmetro. | 1 | 36.77 | 36.77
mo029 |  | h |  | Oficial de 1ª aplicador de lâminas impermeabilizantes. | 0.109 | 20.15 | 2.2
mo067 |  | h |  | Ajudante de aplicador de lâminas impermeabilizantes. | 0.109 | 19.67 | 2.14
mo008 |  | h |  | Oficial de 1ª canalizador. | 0.35 | 20.72 | 7.25
|  | % |  | Custos directos complementares | 2 | 48.36 | 0.97
Custo de manutenção decenal: 16,18€ nos primeiros 10 anos. | [5 empty] | Total: | 49.33