## Folha 1
QAF032 | Ud | Encontro de cobertura com sumidouro. Impermeabilização com lâminas de PVC.
Encontro de cobertura plana acessível, ventilada, com pavimento fixo, tipo convencional, com sumidouro de PVC, de saída vertical, de 160 mm de diâmetro, fixado com soldadura termoplástica à tela impermeabilizante de PVC. O preço não inclui a tela impermeabilizante de PVC.
Unitário |  |  | Ud | Descrição | Rend. | Preço unitário | Importância
mt15dan100f |  |  | Ud | Sumidouro de PVC, de saída vertical, de 160 mm de diâmetro. | 1 | 7.92 | 7.92
mo029 |  |  | h | Oficial de 1ª aplicador de lâminas impermeabilizantes. | 0.109 | 19.19 | 2.09
mo067 |  |  | h | Ajudante de aplicador de lâminas impermeabilizantes. | 0.109 | 18.74 | 2.04
mo008 |  |  | h | Oficial de 1ª canalizador. | 0.383 | 19.73 | 7.56
|  |  | % | Custos directos complementares | 2 | 19.61 | 0.39
Custo de manutenção decenal: 8,20€ nos primeiros 10 anos. | [5 empty] | Total: | 20