## Folha 1
QRA010 | m |  | Beirado decorativo.
Beirado decorativo no telhado, formado por três fiadas de tijolo maciço, assente com argamassa de cimento, confeccionada em obra, dosificação 1:6. O preço não inclui o enchimento das telhas de beirado.
Unitário |  | Ud |  | Descrição |  | Rend. |  | Preço unitário | Importância
mt05mmq010b |  | Ud |  | Tijolo cerâmico face à vista maciço de elaboração mecânica, cor vermelho, 25x12x5 cm, para utilização em alvenaria não protegida (peça U), densidade 1300 kg/m³, segundo NP EN 771-1. |  | 22 |  | 0.35 | 7.7
mt08aaa010a |  | m³ |  | Água. |  | 0.006 |  | 1.5 | 0.01
mt01arg005a |  | t |  | Areia de pedreira, para argamassa preparada em obra. |  | 0.016 |  | 18 | 0.29
mt08cem011a |  | kg |  | Cimento Portland CEM II/B-L 32,5 R, cor cinzento, em sacos, segundo NP EN 197-1. |  | 2.5 |  | 0.1 | 0.25
mq06hor010 |  | h |  | Betoneira. |  | 0.014 |  | 1.68 | 0.02
mo020 |  | h |  | Oficial de 1ª construção. |  | 0.767 |  | 18.85 | 14.46
mo077 |  | h |  | Ajudante de construção. |  | 0.854 |  | 18.4 | 15.71
|  | % |  | Custos directos complementares |  | 2 |  | 38.44 | 0.77
Custo de manutenção decenal: 9,80€ nos primeiros 10 anos. | [7 empty] | Total: | 39.21
Referência e título da norma |  |  |  |  | Aplicabilidade(a) |  | Obrigatoriedade(b) |  |  | Sistema(c)
EN 771-1:2011+A1:2015 |  |  |  |  | 1062020 |  | 1062020
Especificações para unidades de alvenaria — Parte 1: Tijolos cerâmicos para alvenaria
EN 197-1:2011 |  |  |  |  | 172012 |  | 172013 |  |  | 1+
Cimento — Parte 1: Composição, especificações e critérios de conformidade para cimentos correntes
(a) Data de entrada em aplicação da norma harmonizada e início do período de coexistência
(b) Data final do período de coexistência / entrada em vigor da marcação CE
(c) Sistema de avaliação e verificação da regularidade do desempenho