## Folha 1
QTX110 | m² |  | Sistema Onduvilla "ONDULINE" para a reabilitação de cobertura inclinada de telhas asfálticas.
Sistema Onduvilla "ONDULINE" para a reabilitação de cobertura inclinada de telhas asfálticas, através da colocação de placas asfálticas Onduvilla (6 ondas) "ONDULINE", de perfil ondulado, cor Rojo Sombreado, fixadas com pregos de aço com cabeça de plástico às telhas existentes. Inclusive remates.
Unitário |  | Ud |  | Descrição |  | Rend. |  | Preço unitário | Importância
mt13pao010a |  | m² |  | Placa asfáltica Onduvilla (6 ondas) "ONDULINE", de perfil ondulado, cor Rojo Sombreado, à base de fibras minerais e vegetais saturadas com uma emulsão betuminosa a altas temperaturas, segundo NP EN 534. |  | 1.15 |  | 16.18 | 18.61
mt13pao020a |  | Ud |  | Prego de aço com cabeça de plástico, Onduvilla "ONDULINE", cor Rojo Sombreado. |  | 6 |  | 0.11 | 0.66
mt13pao030a |  | m |  | Peça de cumeeira, à base de fibras minerais e vegetais saturadas com uma emulsão betuminosa a altas temperaturas, Onduvilla "ONDULINE", cor Rojo Sombreado. |  | 0.2 |  | 9.98 | 2
mt13pao040a |  | m |  | Remate lateral, à base de fibras minerais e vegetais saturadas com uma emulsão betuminosa a altas temperaturas, Onduvilla "ONDULINE", cor Rojo Sombreado. |  | 0.05 |  | 6.65 | 0.33
mo020 |  | h |  | Oficial de 1ª construção. |  | 0.109 |  | 22.29 | 2.43
mo113 |  | h |  | Operário não qualificado construção. |  | 0.109 |  | 21.08 | 2.3
|  | % |  | Custos directos complementares |  | 2 |  | 26.33 | 0.53
Custo de manutenção decenal: 4,57€ nos primeiros 10 anos. | [7 empty] | Total: | 26.86
Referência e título da norma |  |  |  |  | Aplicabilidade(a) |  | Obrigatoriedade(b) |  |  | Sistema(c)
EN 534:2006+A1:2010 |  |  |  |  | 112011 |  | 112011 |  |  | 1/3/4
Placas onduladas betuminosas — Especificações do produto e métodos de ensaio
(a) Data de entrada em aplicação da norma harmonizada
(b) Data final do período de coexistência
(c) Sistema de avaliação e verificação da regularidade do desempenho