## Folha 1
QTX111 | m² |  | Sistema Onduline Tile "ONDULINE" para a reabilitação de cobertura inclinada de telhas asfálticas.
Sistema Onduline Tile "ONDULINE" para a reabilitação de cobertura inclinada de telhas asfálticas, através da colocação de placas asfálticas Onduline Tile "ONDULINE", de perfil ondulado e cor Rojo Sombreado, fixadas com pregos de aço com cabeça de PVC às telhas existentes. Inclusive remates.
Unitário |  | Ud |  | Descrição |  | Rend. |  | Preço unitário | Importância
mt13lpo080d |  | m² |  | Placa asfáltica Onduline Tile "ONDULINE", de perfil ondulado e cor Rojo Sombreado, à base de fibras minerais e vegetais saturadas com uma emulsão betuminosa a altas temperaturas, segundo NP EN 534. |  | 1.15 |  | 10.06 | 11.57
mt13lpo032e |  | Ud |  | Prego, Cabeça de PVC "ONDULINE", para fixação sobre suporte de madeira. |  | 6 |  | 0.07 | 0.42
mt13lpo082d |  | m |  | Telhão asfáltico Onduline Tile "ONDULINE", com abas adaptáveis a qualquer ângulo, cor Rojo Sombreado, à base de fibras minerais e vegetais saturadas com uma emulsão betuminosa a altas temperaturas, de 50 cm de largura e 100 cm de comprimento, com abas adaptáveis a qualquer ângulo, para cobertura de placas asfálticas. |  | 0.2 |  | 8.58 | 1.72
mt13lpo081d |  | m |  | Remate lateral Onduline Tile "ONDULINE", de chapa de aço, de 7 cm de altura, 13 cm de largura e 1,04 m de comprimento, para cobertura de placas asfálticas. |  | 0.05 |  | 6.38 | 0.32
mo020 |  | h |  | Oficial de 1ª construção. |  | 0.109 |  | 22.29 | 2.43
mo113 |  | h |  | Operário não qualificado construção. |  | 0.109 |  | 21.08 | 2.3
|  | % |  | Custos directos complementares |  | 2 |  | 18.76 | 0.38
Custo de manutenção decenal: 3,25€ nos primeiros 10 anos. | [7 empty] | Total: | 19.14
Referência e título da norma |  |  |  |  | Aplicabilidade(a) |  | Obrigatoriedade(b) |  |  | Sistema(c)
EN 534:2006+A1:2010 |  |  |  |  | 112011 |  | 112011 |  |  | 1/3/4
Placas onduladas betuminosas — Especificações do produto e métodos de ensaio
(a) Data de entrada em aplicação da norma harmonizada
(b) Data final do período de coexistência
(c) Sistema de avaliação e verificação da regularidade do desempenho