## Folha 1
QTY050 | m² |  | Tabuleiro cerâmico sobre muretes, em cobertura inclinada.
Tabuleiro cerâmico em cobertura inclinada, formado por peças cerâmicas com ligação macho-fêmea, para revestir, 100x30x4 cm, apoiadas a seco sobre uma fita de papel disposta sobre as mestras dos muretes (não incluídos neste preço).
Unitário |  | Ud |  | Descrição |  | Rend. |  | Preço unitário | Importância
mt04lcg020c |  | Ud |  | Painel cerâmico furado com ligação macho-fêmea, para revestir, 100x30x4 cm. |  | 3.333 |  | 0.82 | 2.73
mt08aaa010a |  | m³ |  | Água. |  | 0.006 |  | 1.5 | 0.01
mt01arg005a |  | t |  | Areia de pedreira, para argamassa preparada em obra. |  | 0.001 |  | 18 | 0.02
mt08cem011a |  | kg |  | Cimento Portland CEM II/B-L 32,5 R, cor cinzento, em sacos, segundo NP EN 197-1. |  | 0.16 |  | 0.1 | 0.02
mq06hor010 |  | h |  | Betoneira. |  | 0.012 |  | 1.68 | 0.02
mo020 |  | h |  | Oficial de 1ª construção. |  | 0.595 |  | 17.19 | 10.23
mo077 |  | h |  | Ajudante de construção. |  | 0.602 |  | 16.81 | 10.12
|  | % |  | Custos directos complementares |  | 2 |  | 23.15 | 0.46
Custo de manutenção decenal: 0,47€ nos primeiros 10 anos. | [7 empty] | Total: | 23.61
Referência e título da norma |  |  |  |  | Aplicabilidade(a) |  | Obrigatoriedade(b) |  |  | Sistema(c)
EN 197-1:2011 |  |  |  |  | 172012 |  | 172013 |  |  | 1+
Cimento — Parte 1: Composição, especificações e critérios de conformidade para cimentos correntes
(a) Data de entrada em aplicação da norma harmonizada e início do período de coexistência
(b) Data final do período de coexistência / entrada em vigor da marcação CE
(c) Sistema de avaliação e verificação da regularidade do desempenho