## Folha 1
QTY051 | m² |  | Tabuleiro de madeira sobre estrutura, em cobertura inclinada.
Tabuleiro de madeira de pinho hidrofugada, em cobertura inclinada, fixo mecanicamente sobre estrutura (não incluído neste preço).
Unitário |  | Ud |  | Descrição | Rend. | Preço unitário | Importância
mt13blm010d |  | m² |  | Painel de madeira de pinho hidrofugada, espessura 22 mm. | 1.1 | 9.45 | 10.4
mt13eag021 |  | Ud |  | Parafuso autoperfurante não oxidável para fixação de painéis de madeira a suporte em coberturas inclinadas. | 5 | 0.07 | 0.35
mo017 |  | h |  | Oficial de 1ª carpinteiro. | 0.655 | 17.51 | 11.47
mo058 |  | h |  | Ajudante de carpinteiro. | 0.327 | 16.93 | 5.54
|  | % |  | Custos directos complementares | 2 | 27.76 | 0.56
Custo de manutenção decenal: 0,57€ nos primeiros 10 anos. | [5 empty] | Total: | 28.32