## Folha 1
QUA012 | Ud | Peças especiais para cobertura inclinada de placas asfálticas.
Arejador, de 86x47 cm, para cobertura inclinada, com uma pendente maior que 10%. Inclusive acessórios de fixação das peças às placas.
Unitário |  |  | Ud | Descrição | Rend. | Preço unitário | Importância
mt13lpo070a |  |  | Ud | Arejador, de 86x47 cm, para cobertura de placas asfálticas. | 1 | 81.04 | 81.04
mt13lpo052c |  |  | Ud | Parafuso auto-roscante, para a fixação sobre suporte metálico. | 12 | 0.1 | 1.2
mo051 |  |  | h | Oficial de 1ª montador de painéis metálicos. | 0.383 | 25.32 | 9.7
mo098 |  |  | h | Ajudante de montador de painéis metálicos. | 0.191 | 24.04 | 4.59
|  |  | % | Custos directos complementares | 2 | 96.53 | 1.93
[6 empty] | Total: | 98.46