## Folha 1
RCP012 | m² |  |  | Revestimento com peças irregulares de pedra natural.
Revestimento de paramentos até 3 m de altura, com peças irregulares de ardósia, de entre 1 e 2 cm de espessura, assentes com argamassa de cimento M-10.
Unitário |  | Ud | Descrição |  | Rend. | Preço unitário | Importância
mt19cir010a |  | m² | Peças irregulares de ardósia, de entre 1 e 2 cm de espessura, acabamento natural. |  | 1 | 14.29 | 14.29
mt09mor010e |  | m³ | Argamassa de cimento CEM II/B-L 32,5 N tipo M-10, confeccionada em obra com 320 kg/m³ de cimento e uma proporção em volume 1/4. |  | 0.03 | 133.3 | 4
mo022 |  | h | Oficial de 1ª colocador de pedra natural. |  | 1.386 | 16.85 | 23.35
mo060 |  | h | Ajudante de colocador de pedra natural. |  | 1.386 | 16.45 | 22.8
|  | % | Meios auxiliares |  | 2 | 64.44 | 1.29
|  | % | Custos indirectos |  | 3 | 65.73 | 1.97
Custo de manutenção decenal: 15,57€ nos primeiros 10 anos. | [5 empty] | Total: | 67.7