## Folha 1
RCP040 |  | m² | Revestimento com painéis pré-montados de pedra natural.
Revestimento em paramento vertical, com painéis pré-montados de pedra natural, fixados com cimento cola melhorado, C2 TE, com deslizamento reduzido e tempo de colocação ampliado, cinzento.
Unitário | Ud | Descrição |  |  | Rend. | Preço unitário |  | Importância
mt19ppc010p | m² | Painel pré-montado de pedra natural, formado por lascas de pedra gnaisse rústica sobre base de argamassa de cimento reforçada com armadura metálica, de 61x20 cm e uma espessura de 5 a 6 cm. Inclusive p/p de peças de esquina. |  |  | 1.05 | 101.06 |  | 106.11
mt09mcr021q | kg | Cimento cola melhorado, C2 TE, com deslizamento reduzido e tempo de colocação ampliado, segundo NP EN 12004, cor cinzento. |  |  | 2.5 | 0.6 |  | 1.5
mo022 | h | Oficial de 1ª colocador de pedra natural. |  |  | 0.37 | 16.85 |  | 6.23
mo060 | h | Ajudante de colocador de pedra natural. |  |  | 0.37 | 16.45 |  | 6.09
| % | Custos directos complementares |  |  | 2 | 119.93 |  | 2.4
Custo de manutenção decenal: 20,80€ nos primeiros 10 anos. | [5 empty] | Total: |  | 122.33
Referência e título da norma |  |  |  | Aplicabilidade (1) |  |  | Obrigatoriedade (2) |  | Sistema (3)
EN 12004:2007+A1:2012 |  |  |  | 142013 |  |  | 172013 |  | 3
Colas para ladrilhos - Requisitos, avaliação da conformidade, classificação e designação
(1) Data de entrada em aplicação da norma harmonizada e início do período de coexistência
(2) Data final do período de coexistência / entrada em vigor da marcação CE
(3) Sistema de avaliação e verificação da regularidade do desempenho