## Folha 1
RDM020 | m² |  | Revestimento mural com painéis de lã de madeira.
Revestimento mural com painel leve de lã de madeira, de 600x1200 mm e 50 mm de espessura, resistência térmica 1,2 m²°C/W, condutibilidade térmica 0,09 W/(m°C). Colocação em obra: com cola, sobre superfície suporte de betão.
Unitário |  | Ud | Descrição |  | Rend. |  | Preço unitário | Importância
mt16vki010i |  | m² | Painel leve de lã de madeira, de 600x1200 mm e 50 mm de espessura, segundo EN 13168, formado por partículas longas de madeira de 1,5 mm de diâmetro combinadas com EPS, resistência térmica 1,2 m²°C/W, condutibilidade térmica 0,09 W/(m°C), densidade 136 kg/m³, factor de resistência à difusão do vapor de água 0,4 e Euroclasse B-s1, d0 de reacção ao fogo segundo NP EN 13501-1, para isolamento térmico e sonoro e protecção contra incêndios, em edificação. |  | 1.05 |  | 15.82 | 16.61
mt16vki050a |  | Ud | Cartucho de cola para a colagem de painéis de lã de madeira. |  | 0.036 |  | 6.47 | 0.23
mo017 |  | h | Oficial de 1ª carpinteiro. |  | 0.355 |  | 23.03 | 8.18
mo058 |  | h | Ajudante de carpinteiro. |  | 0.355 |  | 22.27 | 7.91
|  | % | Custos directos complementares |  | 2 |  | 32.93 | 0.66
Custo de manutenção decenal: 23,51€ nos primeiros 10 anos. | [6 empty] | Total: | 33.59
Referência e título da norma |  |  |  | Aplicabilidade(a) |  | Obrigatoriedade(b) |  |  | Sistema(c)
EN 13168:2012+A1:2015 |  |  |  | 1072020 |  | 1072020 |  |  | 1/3/4
Produtos de isolamento térmico para aplicação em edifícios — Produtos manufaturados de lã de madeira (WW) — Especificação
(a) Data de entrada em aplicação da norma harmonizada
(b) Data final do período de coexistência
(c) Sistema de avaliação e verificação da regularidade do desempenho