## Folha 1
RFA010 | m² | Caiação sobre paramento exterior.
Caiação com três demãos de leitada fluida, tipo CL 90-S ML, à base de cal aérea hidratada, com uma relação água/cal de 2,7 dosificada em peso e 300 kg/m³ de cal, sobre paramento exterior de argamassa de cal, pedra ou tijolo. O preço inclui a protecção dos elementos da envolvente que possam ser afectados durante os trabalhos e a resolução de pontos singulares.
Unitário |  |  | Ud | Descrição | Rend. |  | Preço unitário |  | Importância
mt08cal011a |  |  | kg | Cal aérea hidratada, tipo CL 90-S, segundo NP EN 459-1, em sacos. | 1.8 |  | 0.44 |  | 0.79
mt08aaa010a |  |  | m³ | Água. | 0.005 |  | 1.5 |  | 0.01
mo038 |  |  | h | Oficial de 1ª pintor. | 0.07 |  | 22.68 |  | 1.59
mo076 |  |  | h | Ajudante de pintor. | 0.07 |  | 22.13 |  | 1.55
|  |  | % | Custos directos complementares | 2 |  | 3.94 |  | 0.08
Custo de manutenção decenal: 8,52€ nos primeiros 10 anos. | [6 empty] | Total: |  | 4.02
Referência e título da norma | [5 empty] | Aplicabilidade(a) |  | Obrigatoriedade(b) |  | Sistema(c)
EN 459-1:2010 | [5 empty] | 162011 |  | 162012 |  | 2+
Cal de construção — Parte 1: Definições, especificações e critérios de conformidade
(a) Data de entrada em aplicação da norma harmonizada
(b) Data final do período de coexistência
(c) Sistema de avaliação e verificação da regularidade do desempenho