## Folha 1
RFA010 | m² | Caiado tradicional sobre paramento exterior.
Caiado tradicional com duas demãos de cal e silicone, com aplicação prévia de uma demão de cal apagada diluída sobre paramento exterior de argamassa, pedra ou tijolo.
Unitário |  |  | Ud | Descrição | Rend. | Preço unitário | Importância
mt27tec010 |  |  | kg | Cal. | 0.6 | 0.6 | 0.36
mt27wav010 |  |  | kg | Silicone. | 0.1 | 7.5 | 0.75
mo038 |  |  | h | Oficial de 1ª pintor. | 0.094 | 16.85 | 1.58
mo076 |  |  | h | Ajudante de pintor. | 0.094 | 16.45 | 1.55
|  |  | % | Custos directos complementares | 2 | 4.24 | 0.08
Custo de manutenção decenal: 9,16€ nos primeiros 10 anos. | [5 empty] | Total: | 4.32