## Folha 1
RFA010 | m² | Caiado tradicional sobre paramento exterior.
Caiado tradicional com duas demãos de cal, com aplicação prévia de uma demão de cal apagada diluída sobre paramento exterior.
Unitário |  |  | Ud | Descrição | Rend. | Preço unitário | Importância
mt27tec010 |  |  | kg | Cal. | 0.7 | 0.6 | 0.42
mo038 |  |  | h | Oficial de 1ª pintor. | 0.07 | 16.85 | 1.18
mo076 |  |  | h | Ajudante de pintor. | 0.07 | 16.45 | 1.15
|  |  | % | Custos directos complementares | 2 | 2.75 | 0.06
Custo de manutenção decenal: 5,96€ nos primeiros 10 anos. | [5 empty] | Total: | 2.81