## Folha 1
RIA020 | m² |  | Pintura com tinta de cal sobre paramento interior de argamassa de cal ou argamassa bastarda de cal.
Aplicação manual de duas demãos de tinta de cal cor branca, a primeira demão diluída com 20 a 30% de água e a seguinte diluída com 20% de água ou não diluída, (rendimento: 0,16 l/m² cada demão); aplicação prévia de uma demão de primário granuloso translúcido, sobre paramento interior de argamassa de cal ou argamassa bastarda de cal, vertical, até 3 m de altura.
Unitário |  | Ud |  | Descrição | Rend. | Preço unitário | Importância
mt27pci010a |  | l |  | Primário granuloso, translúcido, para melhorar a aderência de tintas ou revestimentos de cal sobre superfícies difíceis. | 0.175 | 6.53 | 1.14
mt27pci020c |  | l |  | Tinta de cal para interior, constituída por cal em pasta, carbonato de cálcio, dióxido de titânio, bactericidas, aditivos e pigmentos, cor branca, permeável ao vapor de água, resistente à contaminação urbana, aos raios UV e aos gases de combustão. | 0.32 | 7.21 | 2.31
mo038 |  | h |  | Oficial de 1ª pintor. | 0.132 | 16.85 | 2.22
mo076 |  | h |  | Ajudante de pintor. | 0.132 | 16.45 | 2.17
|  | % |  | Custos directos complementares | 2 | 7.84 | 0.16
Custo de manutenção decenal: 16,96€ nos primeiros 10 anos. | [5 empty] | Total: | 8