## Folha 1
RIT010 | m² |  |  | Pintura com tinta à têmpera de paramentos interiores.
Pintura com tinta à têmpera cor a escolher, acabamento em gota com gota fina, aplicada através projecção à pistola sobre paramentos horizontais e verticais interiores de argamassa, gesso ou tijolo.
Unitário |  | Ud | Descrição |  | Rend. | Preço unitário | Importância
mt27tem010 |  | kg | Pasta. |  | 0.05 | 2.15 | 0.11
mt27tem020d |  | kg | Pasta temperada para efeito picado em cor. |  | 1.15 | 0.35 | 0.4
mo038 |  | h | Oficial de 1ª pintor. |  | 0.074 | 16.85 | 1.25
mo076 |  | h | Ajudante de pintor. |  | 0.074 | 16.45 | 1.22
|  | % | Custos directos complementares |  | 2 | 2.98 | 0.06
Custo de manutenção decenal: 5,78€ nos primeiros 10 anos. | [5 empty] | Total: | 3.04