## Folha 1
RLT050 | m² |  | Tratamento de humidades por capilaridade em paredes deteriorados. Sistema MasterEmaco "BASF".
Tratamento de humidades por capilaridade em paredes deteriorados com um grau de humidade médio. Sistema MasterEmaco "BASF". CAMADA BASE: argamassa técnica macroporosa desumidificante de cal hidráulica com fibras de poliacrilonitrilo MasterEmaco N 235 "BASF", tipo R CSII, segundo EN 998-1, cor cinzento, de 10 mm de espessura, com prévia aplicação de uma leitada à base do mesmo produto que actua como ponte de aderência; CAMADA DE ACABAMENTO: argamassa de cal MasterEmaco N 245 FC "BASF", tipo CR CSI W2, segundo EN 998-1, cor branco, de 3 mm de espessura, aplicada em duas camadas. Inclusive líquido anti-salitre, para limpeza de eflorescências salinas. O preço não inclui a preparação do suporte.
Unitário |  | Ud |  | Descrição |  | Rend. |  | Preço unitário | Importância
mt08aaa010a |  | m³ |  | Água. |  | 0.003 |  | 1.5 | 0
mt27thr010a |  | l |  | Líquido anti-salitre, para limpeza de eflorescências salinas incolor, à base de resinas acrílicas em dispersão aquosa e aditivos especiais, permeável ao vapor de água, anti-caruncho e anti-verdete, para aplicar com trincha ou rolo. |  | 0.33 |  | 13.73 | 4.53
mt28mrb010b |  | kg |  | Argamassa técnica macroporosa desumidificante de cal hidráulica com fibras de poliacrilonitrilo MasterEmaco N 235 "BASF", tipo R CSII, segundo EN 998-1, cor cinzento, transpirável, hidrorrepelente e com efeito preventivo das eflorescências, para aplicar com colher, de uso em interiores e exteriores, como ponte de aderência, para reparação de paramentos com humidades ou manchas salinas. |  | 5 |  | 1.35 | 6.75
mt28mrb010a |  | kg |  | Argamassa técnica macroporosa desumidificante de cal hidráulica com fibras de poliacrilonitrilo MasterEmaco N 235 "BASF", tipo R CSII, segundo EN 998-1, cor cinzento, transpirável, hidrorrepelente e com efeito preventivo das eflorescências, para aplicar com colher, de uso em interiores e exteriores, como camada base, para reparação de paramentos com humidades ou manchas salinas. |  | 10 |  | 1.35 | 13.5
mt28mrb020a |  | kg |  | Argamassa de cal MasterEmaco N 245 FC "BASF", tipo CR CSI W2, segundo EN 998-1, cor branco, transpirável e hidrorrepelente, de uso em interiores e exteriores, como camada base, para reparação de paramentos com humidades ou manchas salinas. |  | 3.6 |  | 1.74 | 6.26
mo039 |  | h |  | Oficial de 1ª rebocador. |  | 0.439 |  | 18.48 | 8.11
mo079 |  | h |  | Ajudante de rebocador. |  | 0.439 |  | 17.97 | 7.89
|  | % |  | Custos directos complementares |  | 2 |  | 47.04 | 0.94
Custo de manutenção decenal: 19,19€ nos primeiros 10 anos. | [7 empty] | Total: | 47.98
Referência e título da norma |  |  |  |  | Aplicabilidade(a) |  | Obrigatoriedade(b) |  |  | Sistema(c)
EN 998-1:2010 |  |  |  |  | 162011 |  | 162012 |  |  | 4
Especificação de argamassas para alvenarias — Parte 1: Argamassas para rebocos interiores e exteriores
(a) Data de entrada em aplicação da norma harmonizada e início do período de coexistência
(b) Data final do período de coexistência / entrada em vigor da marcação CE
(c) Sistema de avaliação e verificação da regularidade do desempenho