## Folha 1
RML010 | m² | Lacagem.
Aplicação manual de duas demãos de laca nitrocelulósica para interior, cor branca, acabamento acetinado, diluída com 20% a 30% de dissolvente, (rendimento: 0,14 l/m² cada demão); aplicação prévia de uma demão de primário tapa-poros, diluída com 20% a 30% de dissolvente, (rendimento: 0,14 l/m²), sobre superfície de guarda de madeira, em interiores. Inclusive lixadela. O preço inclui a protecção dos elementos da envolvente que possam ser afectados durante os trabalhos.
Unitário |  |  | Ud | Descrição | Rend. | Preço unitário | Importância
mt27lwa020 |  |  | l | Dissolvente especial para lacas. | 0.11 | 3.74 | 0.41
mt27tma020a |  |  | l | Primário tapa-poros. | 0.14 | 23.63 | 3.31
mt27lni010e |  |  | l | Laca nitrocelulósica para interior, cor branca, acabamento acetinado. | 0.28 | 28.94 | 8.1
mo038 |  |  | h | Oficial de 1ª pintor. | 0.234 | 22.29 | 5.22
mo076 |  |  | h | Ajudante de pintor. | 0.234 | 21.75 | 5.09
|  |  | % | Custos directos complementares | 2 | 22.13 | 0.44
Custo de manutenção decenal: 66,58€ nos primeiros 10 anos. | [5 empty] | Total: | 22.57