## Folha 1
RML010 | m² | Lacagem.
Laca nitrocelulósica de aspecto acetinado, aplicada em duas demãos através de pistola sobre portas cegas.
Unitário |  |  | Ud | Descrição | Rend. | Preço unitário | Importância
mt27tma020 |  |  | kg | Primário para poros abertos (fundo). | 0.6 | 5.2 | 3.12
mt27lwa020 |  |  | kg | Dissolvente especial para lacas. | 0.3 | 2.73 | 0.82
mt27lni010b |  |  | l | Laca nitrocelulósica acetinada sintética transparente. | 0.25 | 10.52 | 2.63
mo038 |  |  | h | Oficial de 1ª pintor. | 0.351 | 18.85 | 6.62
mo076 |  |  | h | Ajudante de pintor. | 0.351 | 18.4 | 6.46
|  |  | % | Custos directos complementares | 2 | 19.65 | 0.39
Custo de manutenção decenal: 59,12€ nos primeiros 10 anos. | [5 empty] | Total: | 20.04