## Folha 1
ROO020 | m² |  | Pintura con tinta de poliuretano sobre pavimentos de betão e sintéticos.
Tinta de dois componentes, à base de poliuretano alifático e dissolvente, de cor vermelho RAL 3016, acabamento acetinado, aplicada em duas demãos, (rendimento: 0,25 kg/m² cada demão), sobre superfícies exterior de betão ou de argamassa autonivelante, aplicação prévia de 0,3 kg/m² de primário de dois componentes, à base de resina epóxi sem dissolventes (sem incluir a preparação do suporte).
Unitário |  | Ud |  | Descrição | Rend. | Preço unitário | Importância
mt27upx030a |  | kg |  | Primário de dois componentes, à base de resina epóxi sem dissolventes, para incrementar a aderência de recobrimentos sintéticos sobre superfícies de betão. | 0.3 | 19.66 | 5.9
mt27upx020ia |  | kg |  | Tinta de dois componentes, à base de poliuretano alifático e dissolvente, de cor vermelho RAL 3016, acabamento acetinado, para aplicar com rolo de pelo curto. | 0.5 | 20.37 | 10.19
mo038 |  | h |  | Oficial de 1ª pintor. | 0.143 | 16.85 | 2.41
mo076 |  | h |  | Ajudante de pintor. | 0.143 | 16.45 | 2.35
|  | % |  | Custos directos complementares | 2 | 20.85 | 0.42
Custo de manutenção decenal: 39,99€ nos primeiros 10 anos. | [5 empty] | Total: | 21.27