## Folha 1
RSB030 | m² |  | Base de pavimento de marmorite.
Base para pavimento interior, de peças de marmorite assentes com argamassa de cimento M-5 colocada sobre leito de gravilha de 2 cm de espessura, colocadas com maceta. Inclusive leitada de cimento para o enchimento de juntas.
Unitário |  | Ud |  | Descrição | Rend. | Preço unitário | Importância
mt01arp032a |  | m³ |  | Gravilha calcária de 2 a 8 mm de diâmetro. | 0.02 | 24.2 | 0.48
mt09mor011b |  | m³ |  | Argamassa de cimento CEM II/B-L 32,5 N tipo M-5, confeccionada em obra com saibro (areia arcosita composta de feldspatos, quartzo e uma pequena quantidade de argila), com 230 kg/m³ de cimento e uma proporção em volume 1/6. | 0.032 | 115.4 | 3.69
mt18btl011b |  | m² |  | Peças de marmorite para base de pavimentos. | 1.05 | 7.5 | 7.88
mt08cem040a |  | kg |  | Cimento branco BL-22,5 X, para pavimentação, em sacos, segundo NP EN 197-1. | 1 | 0.14 | 0.14
mo023 |  | h |  | Oficial de 1ª ladrilhador. | 0.297 | 20.15 | 5.98
mo061 |  | h |  | Ajudante de ladrilhador. | 0.196 | 19.67 | 3.86
|  | % |  | Custos directos complementares | 2 | 22.03 | 0.44
Custo de manutenção decenal: 0,90€ nos primeiros 10 anos. | [5 empty] | Total: | 22.47