## Folha 1
RSB040 | m² | Soleira seca "KNAUF".
Soleira seca F126.es "KNAUF" Brío formada por placas de gesso com fibras Brío, de 18 mm de espessura total.
Unitário |  | Ud | Descrição | Rend. | Preço unitário | Importância
mt15mbv100 |  | m² | Barreira de vapor de polietileno, de 0,2 mm de espessura. | 1.1 | 0.3 | 0.33
mt12psk040b |  | m | Fita perimetral de lã de rocha "KNAUF" de 12 mm de espessura e 100 mm de largura. | 1 | 3.58 | 3.58
mt12psk010a |  | m² | Placa de gesso com fibra Brío "KNAUF" placa simples, de 18 mm de espessura. | 1 | 30.22 | 30.22
mt12pik030 |  | kg | Cola Brio "KNAUF". | 0.04 | 18.91 | 0.76
mt12ptk020a |  | Ud | Parafuso especial Brío "KNAUF" 17 mm. | 11 | 0.01 | 0.11
mt12pik040b |  | kg | Primário Estrichgrund "KNAUF", para reduzir a absorção e melhorar a aderência. | 0.05 | 0.5 | 0.03
mo053 |  | h | Oficial de 1ª montador de pré-fabricados interiores. | 0.356 | 19.38 | 6.9
mo100 |  | h | Ajudante de montador de pré-fabricados interiores. | 0.356 | 18.4 | 6.55
|  | % | Custos directos complementares | 2 | 48.48 | 0.97
Custo de manutenção decenal: 2,47€ nos primeiros 10 anos. |  |  |  |  | Total: | 49.45