## Folha 1
RSC030 | m² |  | Tratamento do acabamento superficial em obra de pavimento interior de marmorite.
Abrilhantamento mecânico em obra de pavimento interior de marmorite.
Unitário |  | Ud |  | Descrição | Rend. | Preço unitário | Importância
mt18tsm110a |  | l |  | Líquido cristalizador, de cor branca, com pH de 2,5, para tratamento superficial de cristalização e abrilhantamento, em pavimentos de pedra natural ou de marmorite. | 0.125 | 20.37 | 2.55
mq08war155 |  | h |  | Polidora para polir ou abrilhantar pavimentos de pedra natural ou de marmorite, composta por prato de lã de aço ou esponja sintética. | 0.174 | 2.15 | 0.37
mo037 |  | h |  | Oficial de 1ª polidor de pavimentos. | 0.178 | 18.85 | 3.36
|  | % |  | Custos directos complementares | 2 | 6.28 | 0.13
Custo de manutenção decenal: 8,27€ nos primeiros 10 anos. | [5 empty] | Total: | 6.41